## Sheet1
襄阳市图书馆影音室装饰装修采购需求
序号 | 名称 | 项目特征描述 | 计量 单位 | 计算式 工程量 | 金额 | 备注
（万元）
1 | 吊顶天棚,轻钢龙骨纸面石膏板 | 1. 阶梯型天棚轻钢龙骨 直线型 龙骨材料种类、规格、中距:60国标轻钢龙骨 2.基层 阶梯型天棚 材料规格:阻燃胶合板（12厘EO级防火标准） 3.面层 3.面层 阶梯型天棚 材料品种、规格:12mm厚双层纸面石膏板 | m2 | 宽9.46×长12.73+9.46×0.2×6=131.78
2 | 天棚面乳胶漆 | 1.基层类型:石膏板 2.腻子种类:成品腻子 3.刮腻子遍数:三遍 4.油漆品种、刷漆遍数:乳胶漆三遍 5.部位:天棚 | m2 | 131.78
3 | 墙面装饰板 （两面侧墙及后墙） | 1. 墙面竖龙骨采用4×6镀锌方管间距1000MM，横龙骨2×4镀锌方管间距1000MM钢骨架 2.吸音岩棉50厚 3.灰色防尘布 4.12厚阻燃板基层 5.12厚木纹色多层实木吸音板面层 | m2 | （12.73+14.3）×3.3+12.64×2.4 =119.54
4 | 实心砖墙砌注（舞台墙面） | 1.砌体名称:内墙 2.砌体材质:砌块及构造柱 3.高度:5000mm 4.砌体的截面尺寸:240*8740 5.砌体表面的附着物种类:粉刷层 | m2 | 10.49
5 | 墙面装饰板 （舞台墙面） | 1.12厚阻燃板基层着平 2.12厚木纹色冰火板面层 | m2 | 8.75×3.3= 28.88
6 | 地面零星砌砖，台阶收边砌体（阶梯状 台阶基础） | 1.零星砌砖名称、部位:台阶收边砌体 2.砖品种、规格、强度等级:高标准砖砌体 3.砂浆强度等级、配合比:M10干混砌筑砂浆 | 立方 | 53.4
7 | 地面装饰材料（地毯纹12mm厚） | 1.基础水泥地面打磨清理 2.浇注水泥自流平 3.铺贴地毯 4.金属线条收口处理 | m2 | （12.73+14.3）/2×（8.75+10.18）/2+（8.75+10.18）/2×0.15×6=136.44
8 | 砖砌体拆除（人工采用电镐） | 1.砌体名称:内墙 2.砌体材质:砌块及构造柱 3.拆除高度:5000mm 4.拆除砌体的截面尺寸:300*8800 5.砌体表面的附着物种类:装饰及粉刷层 6.垃圾清理外运 | 立方 | 长8.8×宽 0.24×高（1.65+3.35）=10.56
9 | 顶面石膏板 吊顶拆除（对消防喷淋及出 排风口进行保护） | 人工采用电铲进行拆除，垃圾清理外运 | m2 | 10.5×12.6= 132.3
10 | 消防改造 | 根据吊顶造型高度改造每个下喷淋管高度及位置，改造区域局部位进行试压测试（含烟感报警装备5处） | 位 | 16
11 | 空调 新风出、回风口 及管道进行拆除 | 人工对现有风口及风道进行拆除作业 | 处 | 17
12 | 空调系统及新风 改造（根据吊顶造型定制出 回风口） | 1.采用木方及阻燃板进行风口基层加固 2.风道移位至新布置出 回风及新风口位置，制作安装新面板，转移控制面板4个等 | 处 | 17
13 | 强弱电系统改造 | 1.原有灯具 强电箱及线路进行拆除41处 2.设置强弱电间位置，布置主线路 | 项 | 1
14 | 室内应急照明 | 壁挂式应急照明 | 个 | 4
15 | 木质对开门 | 采用人工对原有门及门套进行拆清理 | 樘 | 2
16 | 隔音门 | 1.门洞进行破除或砌注 2.带门套成品装饰双开隔音一樘，单开隔音门一樘 | 樘 | 2
17 | 金属装饰线 | 1.阻燃板木基层 2.80mm宽砂钢角线 | 米 | 46
18 | 投影设备移位及安装 | 1.对大报告厅RU81913数字投影机及电动投影银幕进行拆除作业 2.定位安装 3.线路布置及调试 | 项 | 1
19 | 透声式画框幕 | 1.定制250寸成品画框幕 2.暗藏式预埋安装及调试作业 | 平方 | 5.56×3.54
20 | 电动座椅管线 | 1.预埋20KBG线管 2.穿线及安装作业 | 米 | 65
21 | 里脚手架 | 1.搭设及拆除 | 立方 | 宽9.6×长12.73× 高2.6=317.74
总计